## Folha 1
IVM014 | Ud |  | Extractor para casa de banho.
Extractor para casa de banho formado por ventilador helicoidal extraplano, velocidade 2350 r.p.m., potência máxima de 9 W, caudal de descarga livre 80 m³/h, nível de pressão sonora de 33 dBA, de dimensões 121x94x121 mm, diâmetro de saída 94 mm, cor branca, motor para alimentação monofásica a 230 V e 50 Hz de frequência. Inclusive acessórios e elementos de fixação.
Unitário |  | Ud |  | Descrição | Rend. | Preço unitário | Importância
mt42ebs070a |  | Ud |  | Ventilador helicoidal extraplano, velocidade 2350 r.p.m., potência máxima de 9 W, caudal de descarga livre 80 m³/h, nível de pressão sonora de 33 dBA, de dimensões 121x94x121 mm, diâmetro de saída 94 mm, cor branca, motor para alimentação monofásica a 230 V e 50 Hz de frequência. | 1 | 5706.92 | 5706.92
mo003 |  | h |  | Oficial de 1ª electricista. | 0.241 | 138.06 | 33.27
mo102 |  | h |  | Ajudante de electricista. | 0.241 | 100.25 | 24.16
|  | % |  | Custos directos complementares | 2 | 5764.35 | 115.29
Custo de manutenção decenal: 2.057,87MT nos primeiros 10 anos. | [5 empty] | Total: | 5879.64