## Folha 1
IVM021 | Ud |  | Boca de ventilação para interiores.
Boca de ventilação graduável de poliestireno em execução redonda, adequada para extracção e impulsão, de 80 mm de diâmetro, formada por um corpo com junta elástica de EPDM, um obturador central graduável e uma grelha central obturável.
Unitário |  | Ud |  | Descrição | Rend. | Preço unitário | Importância
mt42svi190a |  | Ud |  | Boca de ventilação graduável de poliestireno em execução redonda, adequada para extracção e impulsão, de 80 mm de diâmetro, formada por um corpo com junta elástica de EPDM, um obturador central graduável e uma grelha central obturável. | 1 | 1136.22 | 1136.22
mo005 |  | h |  | Oficial de 1ª instalador de ar condicionado. | 0.181 | 138.06 | 24.99
mo104 |  | h |  | Ajudante de instalador de ar condicionado. | 0.181 | 100.25 | 18.15
|  | % |  | Custos directos complementares | 2 | 1179.36 | 23.59
Custo de manutenção decenal: 204,50MT nos primeiros 10 anos. | [5 empty] | Total: | 1202.95