## Folha 1
IVM027 | Ud | Comporta antirretorno.
Comporta antirretorno, metálica, de 80 mm de diâmetro, para impedir a entrada de odores e correntes de ar e impedir fugas de aquecimento quando o extractor não funciona.
Unitário |  |  | Ud | Descrição | Rend. | Preço unitário | Importância
mt32exp030aa |  |  | Ud | Comporta antirretorno, metálica, de 80 mm de diâmetro. | 1 | 1503.08 | 1503.08
mo011 |  |  | h | Oficial de 1ª montador. | 0.301 | 138.06 | 41.56
mo080 |  |  | h | Ajudante de montador. | 0.301 | 100.44 | 30.23
|  |  | % | Custos directos complementares | 2 | 1574.87 | 31.5
Custo de manutenção decenal: 80,32MT nos primeiros 10 anos. | [5 empty] | Total: | 1606.37