## Folha 1
IVM036 | Ud | Ventilador de extracção para telhado.
Ventilador helicoidal para telhado, com hélice de plástico reforçada com fibra de vidro, corpo e chapéu de alumínio, base de aço galvanizado e motor para alimentação monofásica a 230 V e 50 Hz de frequência, com protecção térmica, isolamento classe F, grau de protecção IP65, de 835 r.p.m., potência absorvida 0,22 kW, caudal máximo 3900 m³/h, nível de pressão sonora 52 dBA, com rede de protecção contra a entrada de folhas e pássaros, para conduta de extracção de 450 mm de diâmetro; instalação no extremo exterior da conduta de extracção (boca de expulsão). Inclusive acessórios e elementos de fixação.
Unitário |  | Ud | Descrição | Rend. | Preço unitário | Importância
mt42svs040aE1 |  | Ud | Ventilador helicoidal para telhado, com hélice de plástico reforçada com fibra de vidro, corpo e chapéu de alumínio, base de aço galvanizado e motor para alimentação monofásica a 230 V e 50 Hz de frequência, com protecção térmica, isolamento classe F, grau de protecção IP65, de 835 r.p.m., potência absorvida 0,22 kW, caudal máximo 3900 m³/h, nível de pressão sonora 52 dBA, com rede de protecção contra a entrada de folhas e pássaros, para conduta de extracção de 450 mm de diâmetro. | 1 | 109065 | 109065
mt42svs900k |  | Ud | Acessórios e elementos de fixação de ventilador para telhado. | 1 | 38482 | 38482
mo011 |  | h | Oficial de 1ª montador. | 4.815 | 138.06 | 664.76
mo080 |  | h | Ajudante de montador. | 4.815 | 100.44 | 483.62
|  | % | Custos directos complementares | 2 | 148695.38 | 2973.91
Custo de manutenção decenal: 213.852,99MT nos primeiros 10 anos. |  |  |  |  | Total: | 151669.29