## Folha 1
IVM038 | Ud | Ventilador de admissão para telhado.
Ventilador helicoidal para telhado, com hélice de plástico reforçada com fibra de vidro, corpo e chapéu de alumínio, base de aço galvanizado e motor para alimentação monofásica a 230 V e 50 Hz de frequência, com protecção térmica, isolamento classe F, grau de protecção IP65, de 840 r.p.m., potência absorvida 0,29 kW, caudal máximo 5500 m³/h, nível de pressão sonora 63 dBA, com rede de protecção contra a entrada de folhas e pássaros, para conduta de admissão de 500 mm de diâmetro; instalação no extremo exterior da conduta de admissão (boca de admissão). Inclusive acessórios e elementos de fixação.
Unitário |  | Ud | Descrição | Rend. | Preço unitário | Importância
mt42svs040an2 |  | Ud | Ventilador helicoidal para telhado, com hélice de plástico reforçada com fibra de vidro, corpo e chapéu de alumínio, base de aço galvanizado e motor para alimentação monofásica a 230 V e 50 Hz de frequência, com protecção térmica, isolamento classe F, grau de protecção IP65, de 840 r.p.m., potência absorvida 0,29 kW, caudal máximo 5500 m³/h, nível de pressão sonora 63 dBA, com rede de protecção contra a entrada de folhas e pássaros, para conduta de admissão de 500 mm de diâmetro. | 1 | 118916 | 118916
mt42svs900l |  | Ud | Acessórios e elementos de fixação de ventilador para telhado. | 1 | 38482 | 38482
mo011 |  | h | Oficial de 1ª montador. | 4.815 | 138.06 | 664.76
mo080 |  | h | Ajudante de montador. | 4.815 | 100.44 | 483.62
|  | % | Custos directos complementares | 2 | 158547 | 3170.94
Custo de manutenção decenal: 228.022,03MT nos primeiros 10 anos. |  |  |  |  | Total: | 161718