## Folha 1
LCZ010 | m² |  | Reparação de caixilharia.
Reparação de caixilharia de alumínio "in situ", com um grau de deterioração alto, através da correcção de desenquadramentos e substituição de ferragens deterioradas.
Unitário |  | Ud |  | Descrição | Rend. | Preço unitário | Importância
mo018 |  | h |  | Oficial de 1ª serralheiro. | 2.398 | 83.1 | 199.27
mo059 |  | h |  | Ajudante de serralheiro. | 2.398 | 60.43 | 144.91
|  | % |  | Meios auxiliares | 2 | 344.18 | 6.88
|  | % |  | Custos indirectos | 3 | 351.06 | 10.53
[6 empty] | Total: | 361.59