## Folha 1
LCZ010 | m² |  | Reparação de caixilharia.
Reparação de caixilharia de PVC "in situ", com um grau de deterioração mínimo, através da correcção de desenquadramentos e substituição de ferragens deterioradas.
Unitário |  | Ud |  | Descrição | Rend. | Preço unitário | Importância
mo018 |  | h |  | Oficial de 1ª serralheiro. | 1.531 | 83.1 | 127.23
mo059 |  | h |  | Ajudante de serralheiro. | 1.531 | 60.43 | 92.52
|  | % |  | Meios auxiliares | 2 | 219.75 | 4.4
|  | % |  | Custos indirectos | 3 | 224.15 | 6.72
[6 empty] | Total: | 230.87