## Folha 1
LPE010 | Ud | Porta estanque ao ar.
Porta de aço estanque ao ar (pressão máxima 1000 Pa), de 500x1500 mm.
Unitário |  | Ud | Descrição | Rend. | Preço unitário | Importância
mt42trx390aaaa |  | Ud | Porta de aço estanque ao ar (fuga de ar de 2 m³/h a 1000 Pa), de 500x1500 mm, folha de porta de dupla parede, de 44 mm de espessura, aro de ancoragem de chapa de aço galvanizado com isolamento de lã de rocha, puxadores para accionamento por ambos os lados de alumínio fundido à pressão, junta estanque de borracha APT. | 1 | 28370.36 | 28370.36
mo020 |  | h | Oficial de 1ª construção. | 0.419 | 81.77 | 34.26
mo077 |  | h | Ajudante de construção. | 0.419 | 60.21 | 25.23
|  | % | Meios auxiliares | 2 | 28429.85 | 568.6
|  | % | Custos indirectos | 3 | 28998.45 | 869.95
Custo de manutenção decenal: 5.077,63MT nos primeiros 10 anos. |  |  |  |  | Total: | 29868.4