## Folha 1
LPI020 |  | m² |  | Porta de alumínio.
Caixilharia de alumínio anodizado cor bronze para porta de batente com chapa opaca, perfis para três ou mais folhas, série S-40x40, com marca de qualidade EWAA-EURAS (QUALANOD).
Unitário | Ud |  | Descrição |  | Rend. | Preço unitário | Importância
mt25pfb011d | m² |  | Caixilharia de alumínio anodizado cor bronze para porta de batente com chapa opaca, perfis para três ou mais folhas, série S-40x40, com marca de qualidade EWAA-EURAS (QUALANOD), inclusive p/p de fechadura triangular e grelhas de ventilação. |  | 1 | 4353.01 | 4353.01
mo020 | h |  | Oficial de 1ª construção. |  | 0.221 | 81.77 | 18.07
mo077 | h |  | Ajudante de construção. |  | 0.221 | 60.21 | 13.31
| % |  | Meios auxiliares |  | 2 | 4384.39 | 87.69
| % |  | Custos indirectos |  | 3 | 4472.08 | 134.16
Custo de manutenção decenal: 506,69MT nos primeiros 10 anos. | [5 empty] | Total: | 4606.24