## Folha 1
LPI020 | m² |  | Porta de alumínio.
Caixilharia de alumínio lacado cor branca para porta de batente com chapa opaca, perfis para três ou mais folhas, série S-40x40, com marca de qualidade QUALICOAT.
Unitário | Ud | Descrição |  | Rend. | Preço unitário | Importância
mt25pfb011f | m² | Caixilharia de alumínio lacado cor branca para porta de batente com chapa opaca, perfis para três ou mais folhas, série S-40x40, com marca de qualidade QUALICOAT, inclusive p/p de fechadura triangular e grelhas de ventilação. |  | 1 | 3731.15 | 3731.15
mo020 | h | Oficial de 1ª construção. |  | 0.221 | 81.77 | 18.07
mo077 | h | Ajudante de construção. |  | 0.221 | 60.21 | 13.31
| % | Meios auxiliares |  | 2 | 3762.53 | 75.25
| % | Custos indirectos |  | 3 | 3837.78 | 115.13
Custo de manutenção decenal: 434,82MT nos primeiros 10 anos. |  |  |  |  | Total: | 3952.91