## Folha 1
LPR020 | Ud |  | Porta corta-fogo de madeira.
Bloco para porta corta-fogo de madeira de uma folha de 82,5x203 cm, EI2 30-C5 homologada, acabamento fibras.
Unitário |  | Ud |  | Descrição |  | Rend. | Preço unitário |  | Importância
mt22bcf010a |  | Ud |  | Porta corta-fogo homologada, EI2 30-C5, segundo EN 1634-1, de uma folha de madeira, 82,5x203 cm, acabamento fibras envernizada ou com pintura ignífuga, inclusive guarnição, aro metálico com ganchos de amarração, acessórios e ferragens de pendurar, dispositivos de fecho segundo EN 1154 e dispositivos de segurança. |  | 1 | 15304.57 |  | 15304.57
mo017 |  | h |  | Oficial de 1ª carpinteiro. |  | 0.323 | 83.29 |  | 26.9
mo058 |  | h |  | Ajudante de carpinteiro. |  | 0.323 | 60.66 |  | 19.59
|  | % |  | Meios auxiliares |  | 2 | 15351.06 |  | 307.02
|  | % |  | Custos indirectos |  | 3 | 15658.08 |  | 469.74
Custo de manutenção decenal: 1.774,06MT nos primeiros 10 anos. | [6 empty] | Total: |  | 16127.82
Referência e título da norma |  |  |  |  | Aplicabilidade (1) |  |  | Obrigatoriedade (2) |  | Sistema (3)
EN 1154:1996 |  |  |  |  | 1102003 |  |  | 1102004 |  | 1
Ferragens – Dispositivos de controlo de fecho de portas – Requisitos e métodos de ensaio
EN 1154:1996/A1:2002 |  |  |  |  | 1102003 |  |  | 1102004
EN 1154:1996/A1:2002/AC:2006 |  |  |  |  | 112010 |  |  | 112010
(1) Data de entrada em aplicação da norma harmonizada e início do período de coexistência
(2) Data final do período de coexistência / entrada em vigor da marcação CE
(3) Sistema de avaliação e verificação da regularidade do desempenho