## Folha 1
LSP020 | m |  | Caixa de estore.
Caixa de estore, de painel de folheado de madeira de mukali para envernizar.
Unitário |  | Ud |  | Descrição | Rend. | Preço unitário | Importância
mt22cca010e |  | m |  | Caixa de estore interior, de painel folheado de madeira de mukali, para envernizar, de 11 mm de espessura e 30 a 50 cm de altura, inclusive tampa amovível com dobradiças de piano. | 1.05 | 1669.7 | 1753.19
mo017 |  | h |  | Oficial de 1ª carpinteiro. | 0.445 | 83.29 | 37.06
mo058 |  | h |  | Ajudante de carpinteiro. | 0.318 | 60.66 | 19.29
|  | % |  | Meios auxiliares | 2 | 1809.54 | 36.19
|  | % |  | Custos indirectos | 3 | 1845.73 | 55.37
Custo de manutenção decenal: 418,24MT nos primeiros 10 anos. | [5 empty] | Total: | 1901.1