## Folha 1
LSV030 | Ud |  | Portada de madeira.
Portada de madeira de pinho melis para envernizar, de uma folha de batente, tipo veneziana, de lâminas fixas, de 400x1600 mm. Colocação exterior em janela. Inclusive silicone neutro para a vedação das juntas perimetrais, ferragens de pendurar e abertura, parafusos de aço inoxidável, elementos de estanquidade e acessórios.
Unitário |  | Ud |  | Descrição | Rend. | Preço unitário | Importância
mt22xcv030c |  | m² |  | Portada veneziana formada por lâminas fixas, de madeira de pinho melis para envernizar, com ferragens de pendurar e de abertura, parafusos de aço inoxidável e elementos de estanquidade. | 0.64 | 27970.3 | 17900.99
mt15sja100 |  | Ud |  | Cartucho de pasta de silicone neutro. | 0.14 | 301.91 | 42.27
mo017 |  | h |  | Oficial de 1ª carpinteiro. | 0.206 | 136.3 | 28.08
mo058 |  | h |  | Ajudante de carpinteiro. | 0.206 | 101.06 | 20.82
|  | % |  | Custos directos complementares | 2 | 17992.16 | 359.84
Custo de manutenção decenal: 4.588,00MT nos primeiros 10 anos. | [5 empty] | Total: | 18352