## Folha 1
LVI010 | m² |  | Vidro impresso.
Vidro impresso incolor, 6 mm.
Unitário |  | Ud |  | Descrição |  | Rend. |  | Preço unitário | Importância
mt21vim130h |  | m² |  | Vidro impresso translúcido, incolor, de 6 mm de espessura, segundo EN 572-5 e EN 572-9. |  | 1.012 |  | 2179.35 | 2205.5
mt21vva010 |  | m |  | Vedação de juntas mediante aplicação com pistola de silicone sintético incolor. |  | 3.5 |  | 77.6 | 271.6
mt21vva021 |  | Ud |  | Material auxiliar para a colocação de vidros. |  | 1 |  | 115.04 | 115.04
mo055 |  | h |  | Oficial de 1ª vidraceiro. |  | 0.28 |  | 104.52 | 29.27
mo110 |  | h |  | Ajudante de vidraceiro. |  | 0.28 |  | 77.09 | 21.59
|  | % |  | Custos directos complementares |  | 2 |  | 2643 | 52.86
Custo de manutenção decenal: 620,05MT nos primeiros 10 anos. | [7 empty] | Total: | 2695.86
Referência e título da norma |  |  |  |  | Aplicabilidade(a) |  | Obrigatoriedade(b) |  |  | Sistema(c)
EN 572-9:2004 |  |  |  |  | 192005 |  | 192006
Vidro na constr ução — Vidro de silicato sodo cálcico de base — Parte 9: Avaliação da conformidade/Norma de produto
(a) Data de entrada em aplicação da norma harmonizada e início do período de coexistência
(b) Data final do período de coexistência / entrada em vigor da marcação CE
(c) Sistema de avaliação e verificação da regularidade do desempenho