## Folha 1
LVT020 | Ud |  | Porta de vidro temperado.
Porta de vidro temperado colorido, de 2190x896 mm e 10 mm de espessura.
Unitário |  | Ud |  | Descrição | Rend. | Preço unitário | Importância
mt21vtp010h |  | Ud |  | Porta de vidro temperado colorido, de 2190x896 mm e 10 mm de espessura. Segundo NP EN 410 e NP EN 673. | 1 | 5720.98 | 5720.98
mt21vts010 |  | Ud |  | Ferragens, peças metálicas, acessórios; pernos alto e baixo; pontos de rotação alto e baixo; tampa, caixa e mecanismo de travão; fechadura com chave e puxador; inclusive pequeno material auxiliar, para portas de vidro temperado. | 1 | 15568.28 | 15568.28
mo055 |  | h |  | Oficial de 1ª vidraceiro. | 5.11 | 92.74 | 473.9
mo110 |  | h |  | Ajudante de vidraceiro. | 5.11 | 68.28 | 348.91
|  | % |  | Custos directos complementares | 2 | 22112.07 | 442.24
Custo de manutenção decenal: 3.157,60MT nos primeiros 10 anos. | [5 empty] | Total: | 22554.31