## Folha 1
NAA010 | m | Isolamento térmico de tubagens.
Isolamento térmico de tubagem em instalação interior de aquecimento, colocada superficialmente, para a distribuição de fluidos quentes (de +40°C a +60°C), formado por manga isolante de espuma elastomérica, de 7 mm de diâmetro interior e 25 mm de espessura, à base de borracha sintética flexível, de estrutura celular fechada, com cola para as uniões.
Unitário |  | Ud | Descrição | Rend. | Preço unitário | Importância
mt17coe070ad |  | m | Manga isolante de espuma elastomérica, de 7 mm de diâmetro interior e 25 mm de espessura, à base de borracha sintética flexível, de estrutura celular fechada. | 1.05 | 1144.93 | 1202.18
mt17coe110 |  | l | Cola para manga isolante elastomérica. | 0.007 | 1833.7 | 12.84
mo054 |  | h | Oficial de 1ª montador de isolamentos. | 0.085 | 138.06 | 11.74
mo101 |  | h | Ajudante de montador de isolamentos. | 0.085 | 100.44 | 8.54
|  | % | Custos directos complementares | 2 | 1235.3 | 24.71
Custo de manutenção decenal: 44,10MT nos primeiros 10 anos. |  |  |  |  | Total: | 1260.01