## Folha 1
NAD020 | m² |  | Isolamento térmico sob laje, com argamassa projectada.
Isolamento térmico sob laje, com argamassa de lã de rocha, isolante térmico e sonoro, aplicada mecanicamente.
Unitário |  | Ud |  | Descrição | Rend. | Preço unitário | Importância
mt16lri025b |  | kg |  | Argamassa de lã de rocha, isolante térmico e sonoro, composta por lã de rocha, cimento e aditivos, para aplicar através de projecção mecânica. | 6.3 | 219.87 | 1385.18
mq08mpa030 |  | h |  | Maquinaria para projecção de produtos isolantes. | 0.238 | 610.77 | 145.36
mo030 |  | h |  | Oficial de 1ª aplicador de produtos isolantes. | 0.122 | 134.36 | 16.39
mo068 |  | h |  | Ajudante de aplicador de produtos isolantes. | 0.122 | 100.44 | 12.25
|  | % |  | Custos directos complementares | 2 | 1559.18 | 31.18
Custo de manutenção decenal: 31,81MT nos primeiros 10 anos. | [5 empty] | Total: | 1590.36