## Folha 1
NAO040 |  | m² |  | Isolamento entre placas no revestimento interior de placas.
Isolamento entre placas no revestimento interior de placas (não incluídas neste preço), formado por tela sintética com base polimérica de alta densidade, 2 mm de espessura, fixado com cola.
Unitário | Ud |  | Descrição |  | Rend. | Preço unitário | Importância
mt16npg030a | m² |  | Tela sintética com base polimérica de alta densidade, 2 mm de espessura. |  | 1.05 | 249.86 | 262.35
mt16npg031 | kg |  | Cola. |  | 0.3 | 402.14 | 120.64
mo054 | h |  | Oficial de 1ª montador de isolamentos. |  | 0.121 | 84.52 | 10.23
mo101 | h |  | Ajudante de montador de isolamentos. |  | 0.121 | 60.21 | 7.29
| % |  | Meios auxiliares |  | 2 | 400.51 | 8.01
| % |  | Custos indirectos |  | 3 | 408.52 | 12.26
Custo de manutenção decenal: 8,42MT nos primeiros 10 anos. | [5 empty] | Total: | 420.78