## Folha 1
NAT100 | Ud |  | Isolamento acústico com painéis autoportantes.
Painel acústico autoportante de lã mineral, rectangular de 1200x300x40 mm, cor Blanco, suspenso do tecto através de varetas (não incluídas neste preço).
Unitário |  | Ud | Descrição | Rend. | Preço unitário | Importância
mt12par130acaI |  | Ud | Painel acústico autoportante de lã mineral, de 1200x300x40 mm, revestido nas duas faces com um véu mineral de cor Blanco, acabamento com um aro metálico lacado a cor branca. | 1 | 2574.16 | 2574.16
mo054 |  | h | Oficial de 1ª montador de isolamentos. | 0.364 | 84.52 | 30.77
mo101 |  | h | Ajudante de montador de isolamentos. | 0.061 | 60.21 | 3.67
|  | % | Meios auxiliares | 2 | 2608.6 | 52.17
|  | % | Custos indirectos | 3 | 2660.77 | 79.82
Custo de manutenção decenal: 137,03MT nos primeiros 10 anos. |  |  |  |  | Total: | 2740.59