## Folha 1
NBD030 | m² |  | Isolamento sonoro a sons de condução aérea sob laje, com painéis de lã mineral.
Isolamento sonoro a sons de condução aérea sob laje, com painel semi-rígido de lã de rocha, de 30 mm de espessura, revestido numa das suas faces com um véu mineral preto, resistência térmica 0,7 m²°C/W, condutibilidade térmica 0,043 W/(m°C), densidade 40 kg/m³, calor específico 840 J/kgK, coeficiente de absorção sonora médio 0,65 para uma frequência de 500 Hz e factor de resistência à difusão do vapor de água 1,3. E com fixações mecânicas.
Unitário |  | Ud |  | Descrição |  | Rend. |  | Preço unitário | Importância
mt16lri060de |  | m² |  | Painel semi-rígido de lã de rocha, segundo EN 13162, revestido numa das suas faces com um véu mineral preto, de 30 mm de espessura, condutibilidade térmica 0,043 W/(m°C), densidade 40 kg/m³, coeficiente de absorção sonora médio 0,65 para uma frequência de 500 Hz e Euroclasse A1 de reacção ao fogo segundo NP EN 13501-1. |  | 1.05 |  | 968.37 | 1016.79
mt16aaa020ec |  | Ud |  | Fixação mecânica para painéis isolantes de lã de rocha, colocados directamente sobre a superfície suporte. |  | 3 |  | 13.03 | 39.09
mo054 |  | h |  | Oficial de 1ª montador de isolamentos. |  | 0.146 |  | 138.06 | 20.16
mo101 |  | h |  | Ajudante de montador de isolamentos. |  | 0.146 |  | 100.44 | 14.66
|  | % |  | Custos directos complementares |  | 2 |  | 1090.7 | 21.81
Custo de manutenção decenal: 143,51MT nos primeiros 10 anos. | [7 empty] | Total: | 1112.51
Referência e título da norma |  |  |  |  | Aplicabilidade(a) |  | Obrigatoriedade(b) |  |  | Sistema(c)
EN 13162:2012+A1:2015 |  |  |  |  | 1072020 |  | 1072020 |  |  | 1/3/4
Produtos de isolamento térmico para aplicação em edifícios — Produtos manufaturados de lã mineral (MW) — Especificação
(a) Data de entrada em aplicação da norma harmonizada
(b) Data final do período de coexistência
(c) Sistema de avaliação e verificação da regularidade do desempenho