## Folha 1
NBJ008 | m |  | Isolamento sonoro do perímetro de apoio de parede de placas, com banda dessolidarizadora de poliolefinas.
Isolamento sonoro do perímetro de apoio de parede de placas, realizado com banda autocolante dessolidarizante, de 50 mm de largura e de 4 mm de espessura, para garantir a sua dessolidarização e optimizar o isolamento sonoro.
Unitário |  | Ud |  | Descrição | Rend. | Preço unitário | Importância
mt16ptc060a |  | m |  | Banda autocolante dessolidarizante, de 50 mm de largura e de 4 mm de espessura, formada por uma lâmina de poliolefinas de alta resistência e uma lâmina viscoelástica de alta densidade de 2 mm de espessura; proporcionando uma redução do nível global de pressão sonora a sons de percussão de 17 dB. | 1.1 | 87.01 | 95.71
mo100 |  | h |  | Ajudante de montador de pré-fabricados interiores. | 0.061 | 100.44 | 6.13
|  | % |  | Custos directos complementares | 2 | 101.84 | 2.04
Custo de manutenção decenal: 2,08MT nos primeiros 10 anos. | [5 empty] | Total: | 103.88