## Folha 1
NIF010 |  |  | m² | Barreira anti-capilaridade em muros de alvenaria com produtos asfálticos.
Barreira anticapilaridade em muro de alvenaria formada por camada de betume modificado com elastómero SBS, tipo LBM(SBS) - 40 - FV, Imperpuma BMV-4 "GRUPO PUMA", acabada com filme plástico termofusível em ambas as faces sobre primário.
Unitário | Ud | Descrição |  |  |  | Rend. | Preço unitário |  | Importância
mt09mor010c | m³ | Argamassa de cimento CEM II/B-L 32,5 N tipo M-5, confeccionada em obra com 230 kg/m³ de cimento e uma proporção em volume 1/6. |  |  |  | 0.02 | 4129.16 |  | 82.58
mt14pap100a | kg | Emulsão asfáltica estável, Imperpuma "GRUPO PUMA", ED. |  |  |  | 0.3 | 118.35 |  | 35.51
mt14pap020a | m² | Camada de betume modificado com elastómero SBS, tipo LBM(SBS) - 40 - FV, Imperpuma BMV-4 "GRUPO PUMA", massa nominal 4 kg/m², com armadura de feltro de fibra de vidro de 100 g/m², de superfície não protegida acabada com filme plástico termofusível em ambas as faces. Segundo EN 13707. |  |  |  | 1.1 | 522.69 |  | 574.96
mt09mor010c | m³ | Argamassa de cimento CEM II/B-L 32,5 N tipo M-5, confeccionada em obra com 230 kg/m³ de cimento e uma proporção em volume 1/6. |  |  |  | 0.02 | 4129.16 |  | 82.58
mo027 | h | Oficial de 1ª aplicador de lâminas impermeabilizantes. |  |  |  | 0.344 | 64.68 |  | 22.25
mo062 | h | Ajudante de aplicador de lâminas impermeabilizantes. |  |  |  | 0.344 | 42.66 |  | 14.68
| % | Meios auxiliares |  |  |  | 2 | 812.56 |  | 16.25
| % | Custos indirectos |  |  |  | 3 | 828.81 |  | 24.86
Custo de manutenção decenal: 17,07MT nos primeiros 10 anos. | [6 empty] | Total: |  | 853.67
Referência e título da norma |  |  |  |  | Aplicabilidade (1) |  |  | Obrigatoriedade (2) |  | Sistema (3)
EN 13707:2004+A2:2009 |  |  |  |  | 142010 |  |  | 1102010
Membranas de impermeabilização flexíveis - Membranas betuminosas armadas para impermeabilização de coberturas - Definições e características
(1) Data de entrada em aplicação da norma harmonizada e início do período de coexistência
(2) Data final do período de coexistência / entrada em vigor da marcação CE
(3) Sistema de avaliação da conformidade