## Folha 1
NIF040 | m² |  | Impermeabilização de remate superior de parapeito e fachada, através de revestimento elástico.
Impermeabilização de remate superior de parapeito e fachada, realizada através de revestimento elástico impermeabilizante cor branco, aplicado com rolo em três demãos.
Unitário |  | Ud |  | Descrição | Rend. | Preço unitário | Importância
mt28mic030c |  | kg |  | Revestimento elástico impermeabilizante cor branco, composto de polímeros sintéticos em dispersão, cargas e pigmentos minerais e fibras. | 2.25 | 337.39 | 759.13
mo032 |  | h |  | Oficial de 1ª aplicador de produtos impermeabilizantes. | 0.125 | 96.8 | 12.1
mo070 |  | h |  | Ajudante de aplicador de produtos impermeabilizantes. | 0.125 | 71.36 | 8.92
|  | % |  | Custos directos complementares | 2 | 780.15 | 15.6
Custo de manutenção decenal: 111,41MT nos primeiros 10 anos. | [5 empty] | Total: | 795.75