## Folha 1
NIG200 | m² |  | Sistema "REVETÓN" de impermeabilização de cobertura.
Impermeabilização de cobertura inclinada, realizada através do sistema "REVETÓN", formado por uma demão de primário de resinas sintéticas, "REVETÓN", incolor, duas demãos de revestimento contínuo elástico impermeabilizante à base de polímeros acrílicos em emulsão aquosa, Revetón Antigoteras "REVETÓN", cor branco, (1,5 l/m²), preparado para receber a camada de protecção. Inclusive geotêxtil não tecido de fibras de poliéster, Texnón 90 "REVETÓN", de 90 g/m² de massa superficial, para a resolução de pontos singulares. O preço não inclui a camada de protecção.
Unitário |  | Ud |  | Descrição | Rend. | Preço unitário | Importância
mt15rer010b |  | l |  | Primário de resinas sintéticas, "REVETÓN", incolor. | 0.2 | 1227.91 | 245.58
mt15rer500b |  | m² |  | Geotêxtil não tecido de fibras de poliéster, Texnón 90 "REVETÓN", de 90 g/m² de massa superficial. | 0.1 | 1093.71 | 109.37
mt15rer105a |  | l |  | Revestimento contínuo elástico impermeabilizante à base de polímeros acrílicos em emulsão aquosa, Revetón Antigoteras "REVETÓN", cor branco. | 1.5 | 654.58 | 981.87
mo032 |  | h |  | Oficial de 1ª aplicador de produtos impermeabilizantes. | 0.212 | 96.8 | 20.52
mo070 |  | h |  | Ajudante de aplicador de produtos impermeabilizantes. | 0.212 | 71.36 | 15.13
|  | % |  | Custos directos complementares | 2 | 1372.47 | 27.45
Custo de manutenção decenal: 56,00MT nos primeiros 10 anos. | [5 empty] | Total: | 1399.92