## Folha 1
NIG223 | m² |  | Sistema MasterSeal Roof 2160 "BASF", para reparação de impermeabilização de coberturas, aplicação manual.
Reparação de impermeabilização de coberturas, sobre superfície suporte de membrana MasterSeal deteriorada, realizada através do sistema aparente MasterSeal Roof 2160 "BASF", de 2 a 2,5 mm de espessura total, formado por aplicação de primário transparente e ligante, MasterSeal P 691 "BASF", à base de resina de poliuretano monocomponente e dissolventes, com ancinho de borracha e rolo de pelo curto, membrana de impermeabilizante líquido, MasterSeal M 860 "BASF", de cor cinzento, de dois componentes à base de resina de poliureia sem dissolventes e pigmentos, aplicada e espalhada com palustra dentada; e camada de acabamento com vedante de cor cinzento RAL 7032, MasterSeal TC 259 "BASF", composta por poliuretano alifático monocomponente e dissolventes, com resistência aos raios UV, aplicada com trincha, rolo ou pistola.
Unitário |  | Ud |  | Descrição | Rend. | Preço unitário | Importância
mt15bas120d |  | kg |  | Primário transparente e ligante, MasterSeal P 691 "BASF", à base de resina de poliuretano monocomponente e dissolventes, para aplicar sobre PVC, EPDM, madeira, poliéster ou fibrocimento, ou sobre membranas projectadas tipo MasterSeal. | 0.1 | 1150.31 | 115.03
mt15bas165a |  | kg |  | Impermeabilizante líquido, MasterSeal M 860 "BASF", de cor cinzento, de dois componentes à base de resina de poliureia sem dissolventes e pigmentos, permeável ao vapor de água, com dureza Shore A aproximada de 75, segundo EN ISO 868 e alongamento a rotura >= 700%, segundo EN ISO 8339, para aplicar com palustra dentada, para formar uma membrana impermeável em coberturas planas ou inclinadas. | 1.5 | 1090.05 | 1635.08
mt15bas150c |  | kg |  | Vedante de cor cinzento RAL 7032, MasterSeal TC 259 "BASF", composta por poliuretano alifático monocomponente e dissolventes, com resistência aos raios UV, de aplicação como camada de acabamento elástica para protecção contra a intempérie, no sistema MasterSeal Roof de impermeabilização à vista de coberturas. | 0.2 | 1294.56 | 258.91
mo032 |  | h |  | Oficial de 1ª aplicador de produtos impermeabilizantes. | 0.486 | 96.8 | 47.04
mo070 |  | h |  | Ajudante de aplicador de produtos impermeabilizantes. | 0.486 | 71.36 | 34.68
|  | % |  | Custos directos complementares | 2 | 2090.74 | 41.81
Custo de manutenção decenal: 213,26MT nos primeiros 10 anos. | [5 empty] | Total: | 2132.55