## Folha 1
QAD044 |  |  | m² | Sistema de cobertura Deck com fixação mecânica "CHOVA", impermeabilização através de lâminas asfálticas.
Sistema de cobertura Deck com fixação mecânica, "CHOVA", tipo convencional, pendente do 1% ao 15%, composta de: suporte base: perfil nervurado autoportante de chapa de aço galvanizado S 280 de 0,7 mm de espessura, acabamento liso, com 3 nervuras de 50 mm de altura separadas 260 mm; isolamento térmico: painel de lã de rocha hidrofugada, de alta densidade, LAROC N 150/4 "CHOVA", segundo EN 13162, de 40 mm de espessura; impermeabilização: monocamada com camada de betume modificado com elastómero SBS, POLITABER COMBI FM 50/G "CHOVA", fixada mecanicamente ao suporte com 3 parafusos de aço cada m², de 65 mm de comprimento.
Unitário | Ud | Descrição |  |  |  | Rend. | Preço unitário |  | Importância
mt13ccg200ac | m² | Perfil nervurado autoportante de chapa de aço galvanizado S 280 de 0,7 mm de espessura, acabamento liso, com 3 nervuras de 50 mm de altura separadas 260 mm, inércia 18 cm4 e massa superficial 5,5 kg/m², segundo NP EN 14782. |  |  |  | 1.1 | 470.99 |  | 518.09
mt16lrc020a | m² | Painel de lã de rocha hidrofugada, de alta densidade, LAROC N 150/4 "CHOVA", segundo EN 13162, de 40 mm de espessura, resistência térmica 1,05 m²°C/W, condutibilidade térmica 0,038 W/(m°C). |  |  |  | 1.05 | 742.85 |  | 779.99
mt14lgc020i | m² | Camada de betume modificado com elastómero SBS, POLITABER COMBI FM 50/G "CHOVA", LBM - 50/G - FM, EN 13707, de 5 kg/m², com armadura de feltro de poliéster não tecido reforçado (para fixação mecânica) de 150 g/m², de superfície auto-protegida (protecção mineral na face exterior, cor ardósia cinzenta e plástico antiaderente na face interior). |  |  |  | 1.1 | 908.53 |  | 999.38
mt16aab010 | Ud | Fixação mecânica dos painéis isolantes à chapa metálica (coberturas deck). |  |  |  | 3 | 9.03 |  | 27.09
mt14lga100a | Ud | Parafuso de aço EVDF ZBJ de 6 mm de diâmetro e 65 mm de comprimento, com tratamento anticorrosão, bucha e anilha de partilha de 40x40 mm. |  |  |  | 3 | 10.16 |  | 30.48
mt14lbc100a | m | Banda de reforço de betume modificado com elastómero SBS POLITABER Banda 33 "CHOVA", LBM - 30 - FP, EN 13707, de 33 cm de largura, massa nominal 3 kg/m², com armadura de fibra de polipropileno de 160 g/m², acabada com filme plástico em ambas as faces. |  |  |  | 0.57 | 228.23 |  | 130.09
mt15pac040 | m | Perfil de chapa de aço galvanizado "CHOVA". |  |  |  | 0.15 | 78.46 |  | 11.77
mo047 | h | Oficial de 1ª montador de painéis metálicos. |  |  |  | 0.209 | 91.43 |  | 19.11
mo090 | h | Ajudante de montador de painéis metálicos. |  |  |  | 0.209 | 58.18 |  | 12.16
mo050 | h | Oficial de 1ª montador de isolamentos. |  |  |  | 0.07 | 91.43 |  | 6.4
mo093 | h | Ajudante de montador de isolamentos. |  |  |  | 0.07 | 58.18 |  | 4.07
mo028 | h | Oficial de 1ª aplicador de lâminas impermeabilizantes. |  |  |  | 0.167 | 88.45 |  | 14.77
mo062 | h | Ajudante de aplicador de lâminas impermeabilizantes. |  |  |  | 0.167 | 58.18 |  | 9.72
| % | Meios auxiliares |  |  |  | 2 | 2563.12 |  | 51.26
| % | Custos indirectos |  |  |  | 3 | 2614.38 |  | 78.43
Custo de manutenção decenal: 996,34MT nos primeiros 10 anos. | [6 empty] | Total: |  | 2692.81
Referência e título da norma |  |  |  |  | Aplicabilidade (1) |  |  | Obrigatoriedade (2) |  | Sistema (3)
EN 14782:2006 |  |  |  |  | 1112006 |  |  | 1112007
Chapas metálicas autoportantes para coberturas, revestimentos exteriores e interiores de paredes.
EN 13162:2008 |  |  |  |  | 192009 |  |  | 192010
Produtos de isolamento térmico para aplicação em edifícios - Produtos manufacturados de lã mineral (MW) - Especificação
EN 13707:2004+A2:2009 |  |  |  |  | 142010 |  |  | 1102010
Membranas de impermeabilização flexíveis - Membranas betuminosas armadas para impermeabilização de coberturas - Definições e características
(1) Data de entrada em aplicação da norma harmonizada e início do período de coexistência
(2) Data final do período de coexistência / entrada em vigor da marcação CE
(3) Sistema de avaliação da conformidade