## Folha 1
QAW010 | Ud |  | Substituição de sumidouro em cobertura plana.
Substituição de sumidouro deteriorado de saída horizontal em cobertura plana, por sumidouro de saída horizontal, de borracha EPDM, com curva para tubo de queda de 80 mm de diâmetro.
Unitário |  | Ud |  | Descrição | Rend. | Preço unitário | Importância
mt15acc052a |  | Ud |  | Sumidouro de saída horizontal, de borracha EPDM, de 90x90x375 mm, com curva para tubo de queda de 80 mm de diâmetro. | 1 | 3691.01 | 3691.01
mt36tie010ea |  | m |  | Tubo de PVC, série B, de 90 mm de diâmetro e 3 mm de espessura, com extremo abocardado, segundo NP EN 1329-1. | 1 | 376.97 | 376.97
mo008 |  | h |  | Oficial de 1ª canalizador. | 0.389 | 116.76 | 45.42
mo113 |  | h |  | Operário não qualificado construção. | 0.304 | 81.73 | 24.85
|  | % |  | Custos directos complementares | 2 | 4138.25 | 82.77
[6 empty] | Total: | 4221.02