## Folha 1
QRB020 | m | Remate lateral de cobertura com peças cerâmicas.
Remate lateral de cobertura com remates laterais cerâmicos, cor vermelho, para telhas lusa, assentes com argamassa de cimento, confeccionada em obra, dosificação 1:6. Incluindo sobreposições.
Unitário |  |  | Ud | Descrição | Rend. |  | Preço unitário |  | Importância
mt13tax012a |  |  | Ud | Remate lateral cerâmico, cor vermelho, para telhas lusa, segundo EN 1304. | 3 |  | 149.29 |  | 447.87
mt08aaa010a |  |  | m³ | Água. | 0.006 |  | 63.96 |  | 0.38
mt01arg005a |  |  | t | Areia de pedreira, para argamassa preparada em obra. | 0.049 |  | 668.51 |  | 32.76
mt08cem000n |  |  | kg | Cimento cinzento em sacos. | 7.5 |  | 5.26 |  | 39.45
mq06hor010 |  |  | h | Betoneira. | 0.024 |  | 63.68 |  | 1.53
mo020 |  |  | h | Oficial de 1ª construção. | 0.243 |  | 113.62 |  | 27.61
mo113 |  |  | h | Operário não qualificado construção. | 0.353 |  | 81.73 |  | 28.85
|  |  | % | Custos directos complementares | 2 |  | 578.45 |  | 11.57
Custo de manutenção decenal: 82,60MT nos primeiros 10 anos. | [6 empty] | Total: |  | 590.02
Referência e título da norma | [5 empty] | Aplicabilidade(a) |  | Obrigatoriedade(b) |  | Sistema(c)
EN 1304:2005 | [5 empty] | 122006 |  | 122007
Telhas cerâmicas e acessórios — Definições e especificações dos produtos
(a) Data de entrada em aplicação da norma harmonizada e início do período de coexistência
(b) Data final do período de coexistência / entrada em vigor da marcação CE
(c) Sistema de avaliação e verificação da regularidade do desempenho