## Folha 1
QTM010 | m² |  | Cobertura inclinada de painéis sandwich isolantes, de aço.
Cobertura inclinada de painéis sandwich isolantes de aço, de 30 mm de espessura e 1150 mm de largura, alma isolante de lã de rocha, com uma pendente maior que 10%.
Unitário |  | Ud |  | Descrição | Rend. | Preço unitário | Importância
mt13dcp010qll |  | m² |  | Painel sandwich isolante de aço, para coberturas, de 30 mm de espessura e 1150 mm de largura, formado por dupla face metálica de chapa standard de aço, acabamento pré-lacado, de espessura exterior 0,5 mm e espessura interior 0,5 mm e alma isolante de lã de rocha de densidade média 145 kg/m³, e acessórios. | 1.05 | 3120.21 | 3276.22
mt13ccg030d |  | Ud |  | Parafuso auto-roscante de 6,5x70 mm de aço inoxidável, com anilha. | 3 | 45.65 | 136.95
mo051 |  | h |  | Oficial de 1ª montador de painéis metálicos. | 0.099 | 100.05 | 9.9
mo098 |  | h |  | Ajudante de montador de painéis metálicos. | 0.099 | 71.36 | 7.06
|  | % |  | Custos directos complementares | 2 | 3430.13 | 68.6
Custo de manutenção decenal: 1.014,63MT nos primeiros 10 anos. | [5 empty] | Total: | 3498.73