## Folha 1
QTT020 | m² |  | Cobertura inclinada de telhas cerâmicas sobre espaço não habitável.
Cobertura inclinada de telhas cerâmicas, sobre espaço não habitável, com uma pendente média de 30%, composta de: formação de pendentes: painel cerâmico furado com ligação macho-fêmea, para revestir, 50x20x3 cm, com uma camada de regularização de argamassa de cimento, confeccionada em obra, dosificação 1:6, de 3 cm de espessura, sobre muretes de 100 cm de altura média; impermeabilização: placa subtelha, revestimento: telha canudo cerâmica, cor vermelho, 40x19x16 cm, assente com argamassa de cimento, confeccionada em obra, dosificação 1:8.
Unitário |  | Ud |  | Descrição |  | Rend. |  | Preço unitário | Importância
mt04lpt010c |  | Ud |  | Tijolo cerâmico furado duplo, para revestir, 30x20x9 cm, para utilização em alvenaria protegida (peça P), densidade 746 kg/m³, segundo NP EN 771-1. |  | 20.07 |  | 4.76 | 95.53
mt08aaa010a |  | m³ |  | Água. |  | 0.018 |  | 59.25 | 1.07
mt01arg005a |  | t |  | Areia de pedreira, para argamassa preparada em obra. |  | 0.126 |  | 610.5 | 76.92
mt08cem000n |  | kg |  | Cimento cinzento em sacos. |  | 17.25 |  | 4.87 | 84.01
mt04lcg020a |  | Ud |  | Painel cerâmico furado com ligação macho-fêmea, para revestir, 50x20x3 cm. |  | 10 |  | 10.34 | 103.4
mt13lpo010h |  | m² |  | Placa asfáltica 10 ondas de perfil ondulado e cor vermelho, à base de fibras minerais e vegetais saturadas com uma emulsão betuminosa a altas temperaturas, segundo NP EN 534. |  | 1.25 |  | 639.38 | 799.23
mt13lpo035a |  | Ud |  | Prego, para fixação de placa subtelha. |  | 3 |  | 7.64 | 22.92
mt13tac010a |  | Ud |  | Telha canudo cerâmica, cor vermelho, 40x19x16 cm, segundo EN 1304. |  | 32.1 |  | 22.64 | 726.74
mq06hor010 |  | h |  | Betoneira. |  | 0.061 |  | 52.58 | 3.21
mo020 |  | h |  | Oficial de 1ª construção. |  | 0.7 |  | 98.39 | 68.87
mo113 |  | h |  | Operário não qualificado construção. |  | 0.35 |  | 70.26 | 24.59
mo011 |  | h |  | Oficial de 1ª montador. |  | 1.86 |  | 101.3 | 188.42
mo080 |  | h |  | Ajudante de montador. |  | 2.212 |  | 73.13 | 161.76
|  | % |  | Custos directos complementares |  | 2 |  | 2356.67 | 47.13
Custo de manutenção decenal: 793,25MT nos primeiros 10 anos. | [7 empty] | Total: | 2403.8
Referência e título da norma |  |  |  |  | Aplicabilidade(a) |  | Obrigatoriedade(b) |  |  | Sistema(c)
EN 771-1:2011+A1:2015 |  |  |  |  | 1062016 |  | 1062017
Especificações para unidades de alvenaria — Parte 1: Tijolos cerâmicos para alvenaria
EN 534:2006+A1:2010 |  |  |  |  | 112011 |  | 112011
Placas onduladas betuminosas — Especificações do produto e métodos de ensaio
EN 1304:2005 |  |  |  |  | 122006 |  | 122007
Telhas cerâmicas e acessórios — Definições e especificações dos produtos
(a) Data de entrada em aplicação da norma harmonizada e início do período de coexistência
(b) Data final do período de coexistência / entrada em vigor da marcação CE
(c) Sistema de avaliação e verificação da regularidade do desempenho