## Folha 1
QTY010 | m² |  | Reparação de revestimento de telhas em cobertura inclinada.
Reparação de revestimento de telhas em cobertura inclinada, retirando as telhas deterioradas e reparando com telhas canudo cerâmicas, acabamento com engobe cor vermelho, 40,8x15x11,6 cm, fixadas com espuma de poliuretano; e carga de entulho para camião ou contentor.
Unitário |  | Ud |  | Descrição |  | Rend. |  | Preço unitário | Importância
mt13tac050a |  | Ud |  | Telha canudo cerâmica, acabamento com engobe cor vermelho, 40,8x15x11,6 cm, segundo EN 1304. |  | 10 |  | 85.14 | 851.4
mt13blw110a |  | Ud |  | Aerossol de 750 cm³ de espuma de poliuretano, de 22,5 kg/m³ de densidade, 140% de expansão, 18 N/cm² de resistência à tracção e 20 N/cm² de resistência à flexão, condutibilidade térmica 0,04 W/(m°C), estável de -40°C a 100°C; para aplicar com pistola; segundo EN 13165. |  | 0.125 |  | 694.23 | 86.78
mt13blw104 |  | Ud |  | Gancho para fixação de telhas em ripa. |  | 5 |  | 4.82 | 24.1
mo020 |  | h |  | Oficial de 1ª construção. |  | 0.488 |  | 134.36 | 65.57
mo113 |  | h |  | Operário não qualificado construção. |  | 0.244 |  | 96.77 | 23.61
|  | % |  | Custos directos complementares |  | 2 |  | 1051.46 | 21.03
[8 empty] | Total: | 1072.49
Referência e título da norma |  |  |  |  | Aplicabilidade(a) |  | Obrigatoriedade(b) |  |  | Sistema(c)
EN 1304:2005 |  |  |  |  | 122006 |  | 122007 |  |  | 3/4
Telhas cerâmicas e acessórios — Definições e especificações dos produtos
EN 13165:2012+A2:2016 |  |  |  |  | 14102000 |  | 14102000 |  |  | 1/3/4
Produtos de isolamento térmico para aplicação em edifícios — Produtos manufaturados de espuma de poliuretano rígido (PUR) — Especificação
(a) Data de entrada em aplicação da norma harmonizada
(b) Data final do período de coexistência
(c) Sistema de avaliação e verificação da regularidade do desempenho