## Folha 1
QTY052 | m² | Tabuleiro multicamada sobre estrutura, em cobertura inclinada.
Tabuleiro de painel sandwich com ligação macho-fêmea, composto de: face superior de painel de aglomerado hidrófugo de 10 mm de espessura, núcleo isolante de espuma de poliestireno extrudido de 30 mm de espessura e face inferior de friso de abeto natural, em cobertura inclinada, fixado mecanicamente sobre estrutura (não incluído neste preço).
Unitário |  | Ud | Descrição | Rend. | Preço unitário | Importância
mt13pso010aaa |  | m² | Painel sandwich com ligação macho-fêmea, composto de: face superior de painel de aglomerado hidrófugo de 10 mm de espessura, núcleo isolante de espuma de poliestireno extrudido de 30 mm de espessura e face inferior de friso de abeto natural. | 1.1 | 2486.64 | 2735.3
mt13lpo034b |  | Ud | Prego, com anilha. | 5 | 5.31 | 26.55
mt13eag030 |  | m | Banda impermeabilizante autocolante para impermeabilização de juntas entre painéis sandwich de madeira em coberturas inclinadas. | 1 | 43.82 | 43.82
mo017 |  | h | Oficial de 1ª carpinteiro. | 0.266 | 98.56 | 26.22
mo058 |  | h | Ajudante de carpinteiro. | 0.266 | 71.92 | 19.13
|  | % | Custos directos complementares | 2 | 2851.02 | 57.02
Custo de manutenção decenal: 58,16MT nos primeiros 10 anos. |  |  |  |  | Total: | 2908.04