## Folha 1
QUM010 | m² |  | Revestimento de cobertura de chapa perfilada de aço.
Revestimento de cobertura de chapa perfilada de aço galvanizado, de 0,6 mm de espessura, com nervuras de entre 30 e 35 mm de altura de onda, separadas entre 265 e 275 mm, colocada com uma sobreposição da chapa superior de 200 mm e uma sobreposição lateral de um trapézio e fixada mecanicamente sobre estrutura leve metálica, em cobertura inclinada, com uma pendente maior que 5%. Inclusive acessórios de fixação das chapas. O preço não inclui a superfície suporte nem os pontos singulares e as peças especiais da cobertura.
Unitário |  | Ud |  | Descrição | Rend. | Preço unitário | Importância
mt13ccg010d |  | m² |  | Chapa perfilada de aço galvanizado, de 0,6 mm de espessura, com nervuras de entre 30 e 35 mm de altura de onda, separadas entre 265 e 275 mm e inércia entre 8 e 9 cm4, segundo NP EN 14782. | 1.06 | 585.1 | 620.21
mt13ccp030 |  | Ud |  | Kit de acessórios de fixação, para chapas perfiladas, em coberturas inclinadas. | 1 | 90.71 | 90.71
mo051 |  | h |  | Oficial de 1ª montador de painéis metálicos. | 0.308 | 101.3 | 31.2
mo098 |  | h |  | Ajudante de montador de painéis metálicos. | 0.154 | 73.13 | 11.26
|  | % |  | Custos directos complementares | 2 | 753.38 | 15.07
Custo de manutenção decenal: 222,85MT nos primeiros 10 anos. | [5 empty] | Total: | 768.45