## Folha 1
RCP025 | m² |  | Revestimento com plaquetas de pedra natural fixadas com cimento cola.
Revestimento de paramento vertical, até 3 m de altura, com plaquetas de mármore Rosa Aurora, acabamento polido, 30,5x30,5x1 cm, fixado com cimento cola melhorado, C2 TE, com deslizamento reduzido e tempo de colocação ampliado, cinzento; e enchimento de juntas com argamassa de juntas cimentosa, CG1, para junta mínima (entre 1,5 e 3 mm), com a mesma tonalidade das peças.
Unitário |  | Ud |  | Descrição |  | Rend. |  | Preço unitário | Importância
mt19pmi020a |  | m² |  | Plaqueta polida, calibrada e biselada de mármore nacional, Rosa Aurora, 30,5x30,5x1 cm, segundo NP EN 12057. |  | 1.05 |  | 5070.84 | 5324.38
mt09mcr021q |  | kg |  | Cimento cola melhorado, C2 TE, com deslizamento reduzido e tempo de colocação ampliado, segundo NP EN 12004, cor cinzento. |  | 2.5 |  | 23.74 | 59.35
mt09mcr060c |  | kg |  | Argamassa de juntas cimentosa, CG1, para junta mínima entre 1,5 e 3 mm, segundo EN 13888. |  | 0.1 |  | 27.7 | 2.77
mo022 |  | h |  | Oficial de 1ª colocador de pedra natural. |  | 1.335 |  | 98.39 | 131.35
mo060 |  | h |  | Ajudante de colocador de pedra natural. |  | 0.534 |  | 73.13 | 39.05
|  | % |  | Custos directos complementares |  | 2 |  | 5556.9 | 111.14
Custo de manutenção decenal: 1.303,65MT nos primeiros 10 anos. | [7 empty] | Total: | 5668.04
Referência e título da norma |  |  |  |  | Aplicabilidade(a) |  | Obrigatoriedade(b) |  |  | Sistema(c)
EN 12057:2004 |  |  |  |  | 192005 |  | 192006
Pedra natural — Ladrilhos modulares — Requisitos
EN 12004:2007+A1:2012 |  |  |  |  | 142013 |  | 172013 |  |  | 3
Colas para ladrilhos — Requisitos, avaliação da conformidade, classificação e designação
(a) Data de entrada em aplicação da norma harmonizada e início do período de coexistência
(b) Data final do período de coexistência / entrada em vigor da marcação CE
(c) Sistema de avaliação e verificação da regularidade do desempenho