## Folha 1
REA031 |  |  | m | Remate de degrau com revestimento cerâmico ou de pedra natural, através de perfil pré-moldado com reforço de PVC.
Remate de degrau com revestimento cerâmico ou de pedra natural, através de perfil de alumínio, de 9 mm de altura, com reforço de PVC de 25 mm de largura cor bege com entalhes anti-deslizantes, fixado com adesivo.
Unitário | Ud | Descrição |  |  | Rend. | Preço unitário | Importância
mt18rpe060g | m | Perfil de alumínio, de 9 mm de altura, com reforço de PVC de 25 mm de largura cor bege com entalhes anti-deslizantes, para remate de degrau com revestimento cerâmico ou de pedra natural. |  |  | 1.05 | 753.61 | 791.29
mo022 | h | Oficial de 1ª ladrilhador. |  |  | 0.073 | 88.45 | 6.46
| % | Meios auxiliares |  |  | 2 | 797.75 | 15.96
| % | Custos indirectos |  |  | 3 | 813.71 | 24.41
Custo de manutenção decenal: 142,48MT nos primeiros 10 anos. | [5 empty] | Total: | 838.12