## Folha 1
RSD010 | m |  | Rodapé metálico.
Rodapé liso de aço inoxidável, de 80 mm de altura, fixado com cola.
Unitário |  | Ud |  | Descrição | Rend. | Preço unitário | Importância
mt47adc110a |  | kg |  | Cola especial de poliuretano bicomponente. | 0.08 | 435.36 | 34.83
mt18rpp020b |  | m |  | Rodapé liso de aço inoxidável, de 80 mm de altura, inclusive peças para uniões, resolução de ângulos e terminações. | 1.05 | 2211.44 | 2322.01
mo023 |  | h |  | Oficial de 1ª ladrilhador. | 0.158 | 122.06 | 19.29
|  | % |  | Custos directos complementares | 2 | 2376.13 | 47.52
Custo de manutenção decenal: 436,26MT nos primeiros 10 anos. | [5 empty] | Total: | 2423.65