## Folha 1
RSE030 |  |  | m² | Pavimento técnico acessível "PORCELANATTO".
Pavimento técnico acessível "PORCELANATTO", para interior, composto por painéis autoportantes de 600x600 mm e 40 mm de espessura, formados por um suporte base de painel de aglomerado, de 30 mm de espessura, com bordos de PVC, lâmina de alumínio de 0,5 mm de espessura disposta na face inferior e uma camada de acabamento de grés porcelânico, estilo têxtil "PORCELANATTO", de 596x596 mm e 10 mm de espessura, apoiados sobre pés reguláveis de aço galvanizado, de base redonda com eixo roscado M16, "TAU CERÁMICA", para alturas entre 78 e 88 mm.
Unitário | Ud | Descrição |  |  | Rend. | Preço unitário | Importância
mt12psk080a | Ud | Cartucho de 600 cm³ de cola para fixação de pés reguláveis à superfície de apoio. |  |  | 0.01 | 295.68 | 2.96
mt12psk040a | m | Fita perimetral de lã de rocha de 10 mm de espessura e 100 mm de largura. |  |  | 1 | 37.39 | 37.39
mt12pct020a | Ud | Pé regulável de aço galvanizado, de base redonda com eixo roscado M16, "TAU CERÁMICA", para alturas entre 78 e 88 mm. Inclusive tampa de material plástico, colocada na cabeça do pedestal e acessórios. |  |  | 3 | 78.46 | 235.38
mt12pct011a | m² | Painel autoportante para pavimento técnico acessível, de 600x600 mm e 40 mm de espessura, formado por um suporte base de painel de aglomerado, de 30 mm de espessura, biselado e rematado perimetralmente com PVC, cor a escolher, lâmina de alumínio de 0,5 mm de espessura disposta na face inferior e uma camada de acabamento de grés porcelânico, estilo têxtil "PORCELANATTO", de 596x596 mm e 10 mm de espessura; classificação 2/2/A/2, segundo NP EN 12825. |  |  | 1.05 | 3725.68 | 3911.96
mo010 | h | Oficial de 1ª montador. |  |  | 0.537 | 91.43 | 49.1
mo075 | h | Ajudante de montador. |  |  | 0.537 | 58.18 | 31.24
| % | Meios auxiliares |  |  | 2 | 4268.03 | 85.36
| % | Custos indirectos |  |  | 3 | 4353.39 | 130.6
Custo de manutenção decenal: 896,80MT nos primeiros 10 anos. | [5 empty] | Total: | 4483.99