## Folha 1
RSF010 | m² |  | Tapete metálico.
Tapete formado por perfis de alumínio, de 54 mm de largura, unidos entre si através cabo de aço inoxidável, distância entre perfis 5 mm, acabamento superficial com borracha de cor a escolher, espessura total 22 mm, uso interior e exterior, enrolável.
Unitário |  | Ud |  | Descrição | Rend. | Preço unitário | Importância
mt18fel100mfb |  | m² |  | Tapete formado por perfis de alumínio, de 54 mm de largura, unidos entre si através cabo de aço inoxidável, distância entre perfis 5 mm, acabamento superficial com borracha de cor a escolher, espessura total 22 mm, uso interior e exterior, enrolável, para instalar em caixa de pavimento formado por fosso de 17 a 25 mm de profundidade. | 1 | 35121.2 | 35121.2
mo027 |  | h |  | Oficial de 1ª instalador de alcatifas e revestimentos têxteis. | 0.106 | 129.17 | 13.69
mo065 |  | h |  | Ajudante de instalador de alcatifas e revestimentos têxteis. | 0.106 | 96.57 | 10.24
|  | % |  | Custos directos complementares | 2 | 35145.13 | 702.9
[6 empty] | Total: | 35848.03