## Folha 1
RSM030 | m² |  | Parquet mosaico.
Parquet mosaico em tacos de lamelas de madeira de carvalho de 120x24x8 mm, colocado com adesivo a mata-juntas.
Unitário |  | Ud |  | Descrição |  | Rend. |  | Preço unitário | Importância
mt18mva040 |  | kg |  | Adesivo de reacção de poliuretano, para colagem de madeira. |  | 1.1 |  | 321.2 | 353.32
mt18mpm010a |  | m² |  | Taco de madeira maciça de carvalho, 120x24x8 mm. |  | 1.02 |  | 1115.99 | 1138.31
mt27tmp010 |  | l |  | Verniz de poliuretano de dois componentes P-6/8. |  | 0.9 |  | 953.95 | 858.56
mq08war160 |  | h |  | Lixadora de aplicação em pavimentos de madeira, equipada com rolos para lixa e sistema de aspiração. |  | 0.174 |  | 170.21 | 29.62
mo025 |  | h |  | Oficial de 1ª instalador de pavimentos de madeira. |  | 1.125 |  | 134.36 | 151.16
mo063 |  | h |  | Ajudante de instalador de pavimentos de madeira. |  | 0.463 |  | 100.44 | 46.5
|  | % |  | Custos directos complementares |  | 2 |  | 2577.47 | 51.55
Custo de manutenção decenal: 1.250,36MT nos primeiros 10 anos. | [7 empty] | Total: | 2629.02
Referência e título da norma |  |  |  |  | Aplicabilidade(a) |  | Obrigatoriedade(b) |  |  | Sistema(c)
EN 14342:2013 |  |  |  |  | 882014 |  | 882015 |  |  | 1/3/4
Madeira para pavimentos — Características, avaliação da conformidade e marcação
(a) Data de entrada em aplicação da norma harmonizada
(b) Data final do período de coexistência
(c) Sistema de avaliação e verificação da regularidade do desempenho