## Folha 1
RSM030 | m² |  | Parquet mosaico.
Parquet mosaico em tacos de lamelas de madeira de carvalho de 120x24x8 mm, colocado com adesivo a mata-juntas.
Unitário |  | Ud |  | Descrição |  | Rend. |  | Preço unitário | Importância
mt18mva040 |  | kg |  | Adesivo de reacção de poliuretano, para colagem de madeira. |  | 1.1 |  | 316.41 | 348.05
mt18mpm010a |  | m² |  | Taco de madeira maciça de carvalho, 120x24x8 mm. |  | 1.02 |  | 1099.37 | 1121.36
mt27tmp010 |  | l |  | Verniz de poliuretano de dois componentes P-6/8. |  | 0.9 |  | 939.73 | 845.76
mq08war160 |  | h |  | Lixadora de aplicação em pavimentos de madeira, equipada com rolos para lixa e sistema de aspiração. |  | 0.174 |  | 168.73 | 29.36
mo025 |  | h |  | Oficial de 1ª instalador de pavimentos de madeira. |  | 1.125 |  | 132.85 | 149.46
mo063 |  | h |  | Ajudante de instalador de pavimentos de madeira. |  | 0.463 |  | 99.31 | 45.98
|  | % |  | Custos directos complementares |  | 2 |  | 2539.97 | 50.8
Custo de manutenção decenal: 1.232,17MT nos primeiros 10 anos. | [7 empty] | Total: | 2590.77
Referência e título da norma |  |  |  |  | Aplicabilidade(a) |  | Obrigatoriedade(b) |  |  | Sistema(c)
EN 14342:2013 |  |  |  |  | 882014 |  | 882015 |  |  | 1/3/4
Madeira para pavimentos — Características, avaliação da conformidade e marcação
(a) Data de entrada em aplicação da norma harmonizada
(b) Data final do período de coexistência
(c) Sistema de avaliação e verificação da regularidade do desempenho