## Folha 1
RSN200 | m² |  | Polimento mecânico de superfície de betão.
Polimento mecânico em obra de superfície de betão.
Unitário |  | Ud |  | Descrição | Rend. | Preço unitário | Importância
mq06aca030 |  | h |  | Polidora para pavimentos de betão, composta por pratos giratórios aos que se acoplam uma série de mós abrasivas, refrigeradas com água. | 0.194 | 136.03 | 26.39
mo037 |  | h |  | Oficial de 1ª polidor de pavimentos. | 0.221 | 85.86 | 18.98
mo075 |  | h |  | Ajudante de polidor de pavimentos. | 0.221 | 63.22 | 13.97
|  | % |  | Custos directos complementares | 2 | 59.34 | 1.19
Custo de manutenção decenal: 78,08MT nos primeiros 10 anos. | [5 empty] | Total: | 60.53