## Folha 1
RSY050 | m² |  | Lixagem de pavimento de madeira.
Reparação de pavimento de madeira maciça eliminando a camada superficial e o verniz deteriorado, através de lixadora mecânica com sistema de aspiração. O preço não inclui o tratamiento superficial.
Unitário |  | Ud |  | Descrição | Rend. | Preço unitário | Importância
mq08war160 |  | h |  | Lixadora de aplicação em pavimentos de madeira, equipada com rolos para lixa e sistema de aspiração. | 0.174 | 170.21 | 29.62
mo038 |  | h |  | Oficial de 1ª pintor. | 0.331 | 134.36 | 44.47
mo076 |  | h |  | Ajudante de pintor. | 0.331 | 100.44 | 33.25
|  | % |  | Custos directos complementares | 2 | 107.34 | 2.15
Custo de manutenção decenal: 131,39MT nos primeiros 10 anos. | [5 empty] | Total: | 109.49