## Folha 1
RTP051 | Ud |  | Ângulo de escaiola de luz indirecta, para decoração perimetral de tecto.
Ângulo côncavo de escaiola para sanca tipo bandeja de escaiola de luz indirecta, 10 cm de altura, 27,5 cm de diâmetro da circunferência interior, 61,5 cm de largura total e 20,5 cm de raio, para decoração perimetral de tecto, fixado com cola para escaiola. Inclusive acessórios de fixação.
Unitário |  | Ud |  | Descrição | Rend. | Preço unitário | Importância
mt12rea095a |  | Ud |  | Ângulo côncavo de escaiola para sanca tipo bandeja de escaiola de luz indirecta, 10 cm de altura, 27,5 cm de diâmetro da circunferência interior, 61,5 cm de largura total e 20,5 cm de raio. | 1.05 | 1402.2 | 1472.31
mt09eyc030 |  | kg |  | Cola para escaiola. | 0.11 | 16 | 1.76
mo035 |  | h |  | Oficial de 1ª escaiolador. | 0.193 | 134.36 | 25.93
|  | % |  | Custos directos complementares | 2 | 1500 | 30
Custo de manutenção decenal: 321,30MT nos primeiros 10 anos. | [5 empty] | Total: | 1530