## Folha 1
RTP231 | Ud | Esquadra de escaiola para moldura, para decoração de tecto ou parede.
Esquadra de escaiola, de 16x16 cm, para moldura de 1,6x6x119 cm, para decoração de tecto ou parede, fixada com cola para escaiola. Inclusive acessórios de fixação.
Unitário |  |  | Ud | Descrição | Rend. | Preço unitário | Importância
mt12rea155aaad |  |  | Ud | Esquadra de escaiola, de 16x16 cm, para moldura de 1,6x6x119 cm. | 1.05 | 449.54 | 472.02
mt09eyc030 |  |  | kg | Cola para escaiola. | 0.04 | 16 | 0.64
mo035 |  |  | h | Oficial de 1ª escaiolador. | 0.129 | 134.36 | 17.33
|  |  | % | Custos directos complementares | 2 | 489.99 | 9.8
Custo de manutenção decenal: 104,96MT nos primeiros 10 anos. | [5 empty] | Total: | 499.79