## Folha 1
RTP260 | Ud | Arco de escaiola.
Arco de escaiola, de 22,5x9x120 cm, para colocação saliente em parede ou pilastra, fixado com cola para escaiola. Inclusive acessórios de fixação.
Unitário |  |  | Ud | Descrição | Rend. | Preço unitário | Importância
mt12rea220aa |  |  | Ud | Arco de escaiola, de 22,5x9x120 cm, para colocação saliente em parede ou pilastra. | 1.05 | 2754.56 | 2892.29
mt09eyc030 |  |  | kg | Cola para escaiola. | 0.33 | 16 | 5.28
mo035 |  |  | h | Oficial de 1ª escaiolador. | 0.297 | 134.36 | 39.9
|  |  | % | Custos directos complementares | 2 | 2937.47 | 58.75
Custo de manutenção decenal: 629,21MT nos primeiros 10 anos. | [5 empty] | Total: | 2996.22