## Folha 1
RTP270 | Ud | Pilastra de escaiola.
Pilastra de escaiola, de 100x6,5x2 cm, para colocação saliente em parede, fixada com cola para escaiola. Inclusive acessórios de fixação.
Unitário |  |  | Ud | Descrição | Rend. | Preço unitário | Importância
mt12rea230aa |  |  | Ud | Pilastra de escaiola, de 100x6,5x2 cm, para colocação saliente em parede. | 1.05 | 211.6 | 222.18
mt09eyc030 |  |  | kg | Cola para escaiola. | 0.14 | 16 | 2.24
mo035 |  |  | h | Oficial de 1ª escaiolador. | 0.271 | 134.36 | 36.41
|  |  | % | Custos directos complementares | 2 | 260.83 | 5.22
Custo de manutenção decenal: 55,87MT nos primeiros 10 anos. | [5 empty] | Total: | 266.05