## Folha 1
RTP300 | Ud | Mísula de escaiola.
Mísula de escaiola, de 5x8x4 cm, para colocação saliente em parede ou pilastra, fixada com cola para escaiola. Inclusive acessórios de fixação.
Unitário |  |  | Ud | Descrição | Rend. | Preço unitário | Importância
mt12rea260aaa |  |  | Ud | Mísula de escaiola, de 5x8x4 cm, para colocação saliente em parede ou pilastra. | 1.05 | 235.11 | 246.87
mt09eyc030 |  |  | kg | Cola para escaiola. | 0.01 | 16 | 0.16
mo035 |  |  | h | Oficial de 1ª escaiolador. | 0.193 | 134.36 | 25.93
|  |  | % | Custos directos complementares | 2 | 272.96 | 5.46
Custo de manutenção decenal: 58,47MT nos primeiros 10 anos. | [5 empty] | Total: | 278.42