## Folha 1
RTT030 | m² |  | Tecto falso amovível de painéis de MDF. Sistema Fonotech Fonowood "BUTECH".
Tecto falso amovível suspenso, situado a uma altura menor de 4 m. Sistema Fonotech Fonowood "BUTECH", constituído por: ESTRUTURA: perfis à vista de 24 mm de largura, de aço galvanizado pré-lacado, cor cinzento aço, compreendendo perfis primários e secundários; PAINÉIS: painéis perfurados autoportantes, de MDF com uma lâmina de melamina com recobrimento ignífugo na face à vista, modelo Cree, cor ácer "BUTECH" "PORCELANOSA GRUPO", de 600x600 mm e 12 mm de espessura, resistência térmica 0,06 m²°C/W, condutibilidade térmica 0,2 W/(m°C). Inclusive acessórios de montagem.
Unitário |  | Ud |  | Descrição |  | Rend. |  | Preço unitário | Importância
mt12plb010aa |  | m² |  | Tecto falso formado por painéis perfurados autoportantes, de MDF com uma lâmina de melamina com recobrimento ignífugo na face à vista, imitação madeira, modelo Cree "BUTECH" "PORCELANOSA GRUPO", de 600x600 mm e 12 mm de espessura, com um véu de fibra de vidro aderido à face interna do painel, como corrector acústico e filtro de partículas, resistência térmica 0,06 m²°C/W, condutibilidade térmica 0,2 W/(m°C), densidade 2300 kg/m³, factor de resistência à difusão do vapor de água 20 e Euroclasse B-s2, d0 de reacção ao fogo, segundo NP EN 13501-1; incluindo sistema de perfis metálicos à vista de aço galvanizado pré-lacado, cor cinzento aço e varões de fixação. |  | 1.02 |  | 9543.05 | 9733.91
mo015 |  | h |  | Oficial de 1ª montador de tectos falsos. |  | 0.232 |  | 132.73 | 30.79
mo082 |  | h |  | Ajudante de montador de tectos falsos. |  | 0.232 |  | 96.57 | 22.4
|  | % |  | Custos directos complementares |  | 2 |  | 9787.1 | 195.74
Custo de manutenção decenal: 6.987,99MT nos primeiros 10 anos. | [7 empty] | Total: | 9982.84
Referência e título da norma |  |  |  |  | Aplicabilidade(a) |  | Obrigatoriedade(b) |  |  | Sistema(c)
EN 13168:2012+A1:2015 |  |  |  |  | 1072020 |  | 1072020 |  |  | 1/3/4
Produtos de isolamento térmico para aplicação em edifícios — Produtos manufaturados de lã de madeira (WW) — Especificação
(a) Data de entrada em aplicação da norma harmonizada
(b) Data final do período de coexistência
(c) Sistema de avaliação e verificação da regularidade do desempenho