## Folha 1
RUM010 | m² |  | Revestimento com argamassa técnica de cal e cimento.
Revestimento com argamassa técnica de cal hidráulica natural, Rénocal TX ARIA "HEIDELBERGCEMENT HISPANIA", cor a escolher, aplicada em três demãos, colocação prévia de malha anti-álcalis em mudanças de material e nas testas de laje, para a restauração de um revestimento existente, em muros de pedra, obras de alvenaria de pedra e alvenaria de tijolo ou de bloco. O preço não inclui a preparação do suporte.
Unitário |  | Ud |  | Descrição | Rend. | Preço unitário | Importância
mt08aaa010a |  | m³ |  | Água. | 0.02 | 59.36 | 1.19
mt28mit030a |  | kg |  | Argamassa técnica de cal hidráulica natural, Rénocal TX ARIA "HEIDELBERGCEMENT HISPANIA", cor a escolher, composta de conglomerante à base de cal hidráulica fotocatalítica descontaminante, cimento branco, inertes e pigmentos minerais, para aplicar como camada base, reboco e estuque. | 23 | 136.07 | 3129.61
mt09var030a |  | m² |  | Malha de fibra de vidro tecida, com impregnação de PVC, de 10x10 mm de vão de malha, anti-álcalis, de 115 a 125 g/m² e 500 µm de espessura, para armar rebocos tradicionais, emboços e argamassas. | 0.21 | 61.34 | 12.88
mo039 |  | h |  | Oficial de 1ª rebocador. | 0.53 | 98.39 | 52.15
mo111 |  | h |  | Operário especializado rebocador. | 0.53 | 72.78 | 38.57
|  | % |  | Custos directos complementares | 2 | 3234.4 | 64.69
Custo de manutenção decenal: 560,85MT nos primeiros 10 anos. | [5 empty] | Total: | 3299.09