## Folha 1
RVE010 | m² |  | Espelho.
Espelho incolor de 5 mm de espessura, fixado com massa ao paramento.
Unitário |  | Ud |  | Descrição | Rend. | Preço unitário | Importância
mt21vsj020b |  | m² |  | Espelho incolor prateado, 5 mm. | 1.005 | 3099.44 | 3114.94
mt21vva030 |  | m |  | Tratamento dos bordos do espelho. | 4 | 209.97 | 839.88
mt21vva012 |  | l |  | Vedante de aplicação com pistola, de base neutra monocomponente. | 0.105 | 1337.46 | 140.43
mo055 |  | h |  | Oficial de 1ª vidraceiro. | 0.601 | 104.52 | 62.82
|  | % |  | Custos directos complementares | 2 | 4158.07 | 83.16
Custo de manutenção decenal: 5.725,66MT nos primeiros 10 anos. | [5 empty] | Total: | 4241.23